## Hárok1
Verejný obstarávateľ/Kupujúci: |  | Kukkonia s.r.o., Povodská 169/14, 929 01 Dunajská Streda
Druh zákazky: |  | Tovar
Postup: |  | podľa § 117 „zákazka s nízkou hodnotou“ v súlade ZVO
Predmet zákazky: |  | Pojazdná predajňa
Dokument: |  | Príloha č. 1 Kúpnej zmluvy / príloha č. 1 výzvy
Uchádzač/Predávajúci: |  | ...
Popis tovaru, názov* |  |  |  | množstvo | MJ | Jednotková cena v EUR bez DPH | Cena spolu v EUR bez DPH
Úžitkové motorové vozidlo do 3,5 tony |  |  |  | 1 | ks |  | 0
Nadstavba na podvozok |  |  |  | 1 | komplet |  | 0
Cena celkom bez DPH: | [6 empty] | 0
DPH 20 %: | [6 empty] | 0
Cena celkom s DPH: | [6 empty] | 0
| Údaje vyplní uchádzač |  | Uchádzač/Predávajúci:
Kritérium
Špecifikácia parametrov vrátane nadstavby úžitkového vozidla do 3,5 tony a príslušných služieb
Predmetom zákazky je nákup úžitkového vozidla do 3,5 tony s nadstavbou. Verejný obstarávateľ požaduje splnenie nasledovných parametrov:
Úžitkové motorové vozidlo do 3,5 tony
Typ min. L3H1 alebo vyššie
Typ paliva: nafta
Prevodovka: manuálna
Zdvihový objem motora min. 2200 cm3
Nadstavba na podvozok s nasledovnými parametrami a špecifikáciou:
Vonkajšia dĺžka: |  | min. 3800 mm
Vonkajšia šírka: |  | min. 2100 mm
Vonkajšia výška: |  | min. 2100 mm
Základný popis nadstavby :
- izotermická nadstavba
- dvere zadné / prechodové - 2000 x 700 mm – 2 x
- 1 x výklop (min. 3000 x 1200mm )
- bočné dvere
- vnútorný priestor delený na dve časti / sklad + predajná časť
Zloženie nadstavby:
- Sendvičové PUR / EPS panely
- Obvodové lemovacie profily "L"
- Zapustená konštrukcia + výstuhy
- Pomocný pozinkovaný pod rám na vozidle
- Podlaha izolovaná min.60 mm v chl. boxe, predajná časť vodovzdorná preglejka min. 18 mm
- Zadné 1 x jedno krídlové dvere v nerezovom ráme s PVC tesnením
- Bočné 1 x jedno krídlové dvere v nerezovom ráme s PVC tesnením
- 1 x prechodové dvere
- Vonkajšie osvetlenie podľa platnej legislatívy
- Strešný vetrák
- Hygienický kút 2 x drez, bojler 6l, batéria, rozvod, 2 x nádrž 25 l
- Podlaha PVC guma
- Predeľovacia priečka medzi skladom a predajňou o hrúbke min.60mm
- Nástupné schodíky
- Predajná klopňa otváranie za pomoci plynových vzpier
- Nábytkové skrinky (drevotrieska) + predajné police s čelom (drevotrieska) + pracovná doska
- Stojan na prepravky E2 v sklade
- Zákaznícky sklopný pult
- Presklená chladnička
- Vstavaná chladiaca vitrína s vlastným agregátom a statickým, gravitačným chladením, s dĺžkou chladiaceho pultu min. 250 cm a s posuvnými dvierkami
- Klát na mäso
- Hotdogovač
- Kávovar na kapsule
- Kontaktný gril
- Komplet elektroinštalácia vo vozidle + 3000 W menič, ozvučenie, rozvodná skrinka v kabíne vodiča, externá prípojka
- Zimná prevádzka z plexi skla o hr. 10 mm
- Lapač hmyzu
- Zabudovaný generátor min. 3000 W s vztiahnuteľným konzolom, z vnútornej časti izolovaný proti hluku
- Chladiarenská jednotka s elektro prípojkou + montážna sada na vozidlo + montáž
Verejný obstarávateľ okrem dodania vozidla s nadstavbou vrátane montáže požaduje aj vykonanie štátnej skúšky na vozidle.